## Full 1
IEX060 | U | Interruptor diferencial modular.
Interruptor diferencial instantani, classe AC, bipolar (1P+N), intensitat nominal 16 A, sensibilitat 10 mA, 5SM3111-0 "SIEMENS".
Codi |  |  | Unitat | Descripció | Rendiment | Preu unitari | Import
1 |  |  |  | Materials
mt35sie024aaa |  |  | U | Interruptor diferencial instantani, classe AC, bipolar (1P+N), intensitat nominal 16 A, sensibilitat 10 mA, 5SM3111-0 "SIEMENS", muntatge sobre carril DIN, segons UNE-EN 61008-1. | 1 | 428.83 | 428.83
[5 empty] | Subtotal materials: |  | 428.83
2 |  |  |  | Mà d'obra
mo003 |  |  | h | Oficial 1ª electricista. | 0.29 | 25.32 | 7.34
[5 empty] | Subtotal mà d'obra: |  | 7.34
3 |  |  |  | Costos directes complementaris
|  |  | % | Costos directes complementaris | 2 | 436.17 | 8.72
Cost de manteniment decennal: 22,24€ en els primers 10 anys. |  |  |  |  | Costos directes (1+2+3): |  | 444.89