## Full 1
IEX055 | U | Interruptor de control de potència (ICP).
Interruptor de control de potència, poder de tall 6 kA, corba ICP, bipolar (1P+N), intensitat nominal 6 A, 5SJ6506-7FC "SIEMENS".
Codi |  |  | Unitat | Descripció | Rendiment | Preu unitari | Import
1 |  |  |  | Materials
mt35sie002aa |  |  | U | Interruptor de control de potència, poder de tall 6 kA, corba ICP, bipolar (1P+N), intensitat nominal 6 A, 5SJ6506-7FC "SIEMENS", muntatge sobre carril DIN, segons UNE 20317. | 1 | 50.89 | 50.89
[5 empty] | Subtotal materials: |  | 50.89
2 |  |  |  | Mà d'obra
mo003 |  |  | h | Oficial 1ª electricista. | 0.3 | 29.34 | 8.8
[5 empty] | Subtotal mà d'obra: |  | 8.8
3 |  |  |  | Costos directes complementaris
|  |  | % | Costos directes complementaris | 2 | 59.69 | 1.19
Cost de manteniment decennal: 3,04€ en els primers 10 anys. |  |  |  |  | Costos directes (1+2+3): |  | 60.88