## Full 1
IEX200 | U | Interruptor automàtic en caixa emmotllada.
Interruptor automàtic en caixa emmotllada, tripolar (3P), intensitat nominal 50 A, poder de tall N (55 kA a 415 V), VL160 N 3VL2705-1DC33-0AA0 "SIEMENS", amb disparador termomagnètic TM, ajust de la intensitat de disparament per sobrecàrrega entre 40 i 50 A, ajust de la intensitat de disparament magnètic entre 300 i 600 A.
Codi |  |  | Unitat | Descripció | Rendiment | Preu unitari | Import
1 |  |  |  | Materials
mt35sie100aa |  |  | U | Interruptor automàtic en caixa emmotllada, tripolar (3P), intensitat nominal 50 A, poder de tall N (55 kA a 415 V), VL160 N 3VL2705-1DC33-0AA0 "SIEMENS", amb disparador termomagnètic TM, ajust de la intensitat de disparament per sobrecàrrega entre 40 i 50 A, ajust de la intensitat de disparament magnètic entre 300 i 600 A, de 105x175x81 mm, segons UNE-EN 60947-2. | 1 | 528.59 | 528.59
[5 empty] | Subtotal materials: |  | 528.59
2 |  |  |  | Mà d'obra
mo003 |  |  | h | Oficial 1ª electricista. | 0.719 | 29.34 | 21.1
[5 empty] | Subtotal mà d'obra: |  | 21.1
3 |  |  |  | Costos directes complementaris
|  |  | % | Costos directes complementaris | 2 | 549.69 | 10.99
Cost de manteniment decennal: 28,03€ en els primers 10 anys. |  |  |  |  | Costos directes (1+2+3): |  | 560.68